## Лист1
Сравнительная таблица TPMS
(систем контроля давления и температуры в шинах)
| TPMS CRX-1001 | TPMS CRX-1001GPS | TPMS CRX-1002 | TPMS CRX-1003
Принцип работы
Связь приёмник ->датчики | двусторонняя | двусторонняя | односторонняя | односторонняя
Период измерений | 3сек | 3сек | 5сек | 5сек
Автовыключение приёмника | нет | нет | да, 15 мин | да, 15 мин
Автовыключение датчиков | нет | нет | да, 8 минут | да, 8 минут
Приёмное устройство
Напряжение питания | 12В | 5В | 3В | 3В
Источник питания | Прикуриватель | Прикуриватель | Прикуриватель, батарейки | Прикуриватель, батарейки
Ток | 200mA | 25mA | --- | ---
Рабочая температура | от -30°С до +85 °С | от -30°С до +85 °С | от -20°С до +80 °С | от -20°С до +80 °С
Размеры | 83.5х50х19.6 мм | --- | 91х75х22 мм | 91х75х22 мм
Вес | 54г | --- | 100г | 100г
Датчики
Срок жизни батарейки | более 7 лет | более 7 лет | до 12 мес | 6 - 8 лет
Тип батарейки | Спец. воен. разработка | Спец. воен. разработка | CR1632 | ----
Напряжение питания | 3.6В | 3В | 3В | 3В
Рабочая температура | от -30°С до +120 °С | от -30°С до +120 °С | от -40°С до +125 °С | от -40°С до +125 °С
Диап. изм. темп-ры | от -30°С до +120 °С | от -30°С до +125 °С | от -40°С до +125 °С | от -40°С до +125 °С
Погрешность измерения температуры | ±4°С | ±4°С | ±2°С | ±2°С
Диапазон измеряемого давления |  |  | 0 ÷ 415 кПа | 0 ÷ 415 кПа
Погрешность измерения давления | ±10 кПа | ±0.1 Бар | ±7 кПа | ±7 кПа
Частота радиопередатчика | 433.92 MHz ± 200KHz | 433.92 MHz | 433.92 MHz ± 70k Hz | 433.92 MHz ± 200KHz
Мощность радиопередатчика | Не более 3.2мВт | Не более 3.2мВт | Не более 1.82мВт | Не более 1.82мВт
Размеры | 63х45х20мм | --- | Ø20.5х20мм | 46.6х23.3х13.2мм
Вес одного датчика | 35 грамм | 32 ± 3г | 10 г (±1) | 27.5 г (±1)
Приёмное устройство с модулем GPS
GPS-чипсет | --- | SiRF Atlas 4, 64 channels | --- | ---
Антенна | --- | встроенная | --- | ---
Дисплей | --- | 4.3", TFT, Сенсорный | --- | ---
480 х 272 (WQVGA)
Емкость аккумулятора | --- | 1000mAh | --- | ---
Встроенная память | --- | 2Gb | --- | ---
Оперативная память | --- | 64Mb DDR1 SDRAM | --- | ---
Внешняя память | --- | MicroSD card (до 8Gb) | --- | ---
Блок питания от прикуривателя | --- | Входное напряжение: 12 ÷ 24В | --- | ---
Выходное напряжение: 5 ± 0.25В
Рабочий ток: 1mA
Звуковое оповещение | --- | да | --- | ---
Световое оповещение | --- | да | --- | ---